## Hoja 1
FCL040 |  | Ud |  | Puerta principal, de aluminio.
Puerta principal de aluminio termolacado en polvo, block de seguridad, de 90x210 cm, estampación a una cara, acabado en color blanco RAL 9010, cerradura especial con un punto de cierre, y premarco.
Descompuesto | Ud |  | Descomposición |  | Rend. | Precio unitario | Precio partida
mt25paa010ac | Ud |  | Puerta principal de aluminio termolacado, block de seguridad, 90x210 cm, acabado en color blanco RAL 9010 con estampación a una cara, cerradura con un punto de cierre, y accesorios. |  | 1 | 9083.49 | 9083.49
mt26pec015c | Ud |  | Premarco de acero galvanizado, para puerta principal de aluminio de una hoja, con garras de anclaje a obra. |  | 1 | 1225.28 | 1225.28
mt13blw110 | Ud |  | Aerosol con 750 cm³ de espuma de poliuretano, de 25 kg/m³ de densidad, 150% de expansión, 18 N/cm² de resistencia a tracción y 20 N/cm² de resistencia a flexión, conductividad térmica 0,04 W/(mK), estable de -40°C a 100°C; aplicable con pistola. |  | 0.1 | 250.75 | 25.08
mt15sja100 | Ud |  | Cartucho de masilla de silicona neutra. |  | 0.2 | 95.52 | 19.1
mo019 | h |  | Albañil. |  | 0.697 | 79.94 | 55.72
mo111 | h |  | Peón de albañilería. |  | 0.697 | 52.12 | 36.33
mo017 | h |  | Fierrero. |  | 0.627 | 81.24 | 50.94
mo057 | h |  | Ayudante de fierrero. |  | 0.312 | 54.5 | 17
| % |  | Medios auxiliares |  | 2 | 10512.94 | 210.26
| % |  | Costes indirectos |  | 3 | 10723.2 | 321.7
Coste de mantenimiento decenal: L 1.214,94 en los primeros 10 años. | [5 empty] | Total: | 11044.9