## Hoja 1
FCL065 | Ud |  |  | Carpintería de aluminio en cerramiento de fachada.
Carpintería de aluminio lacado color blanco, en cerramiento de fachada, compuesta por 2 hojas centrales y 2 hojas laterales fijas de (40+180+40)x210 cm, gama básica, con premarco.
Descompuesto |  | Ud | Descomposición |  | Rend. | Precio unitario | Precio partida
mt25pem010 |  | m | Premarco para ventanas y puertas exteriores de aluminio, incluso p/p de elaboración en taller. |  | 9.4 | 65.05 | 611.47
mt25pfb020j |  | m² | Carpintería de aluminio lacado color blanco en cerramiento de fachada compuesto por dos hojas centrales formadas por una parte fija y una parte practicable y dos hojas laterales fijas, gama básica, con clasificación a la permeabilidad al aire, a la estanqueidad al agua y a la resistencia a la carga del viento, marca de calidad QUALICOAT. Incluso p/p de kit de herrajes de colgar, juntas de acristalamiento de EPDM, tornillería de acero inoxidable, elementos de estanqueidad, accesorios, utillajes de mecanizado homologados y elaboración en taller. |  | 5.46 | 2182.43 | 11916.07
mt15sja100 |  | Ud | Cartucho de masilla de silicona neutra. |  | 0.162 | 95.52 | 15.47
mo017 |  | h | Fierrero. |  | 1.236 | 81.24 | 100.41
mo057 |  | h | Ayudante de fierrero. |  | 1.062 | 54.5 | 57.88
|  | % | Medios auxiliares |  | 2 | 12701.3 | 254.03
|  | % | Costes indirectos |  | 3 | 12955.33 | 388.66
Coste de mantenimiento decenal: L 1.868,16 en los primeros 10 años. | [5 empty] | Total: | 13343.99