## Hoja 1
FCP030 | Ud |  | Puerta principal, de PVC.
Puerta principal de panel macizo decorado, realizado a base de espuma de PVC rígido y estructura celular uniforme, de una hoja abatible, dimensiones 900x2100 mm, y premarco.
Descompuesto | Ud | Descomposición |  | Rend. | Precio unitario | Precio partida
mt24paa010aa | Ud | Puerta principal de panel macizo decorado, realizado a base de espuma de PVC rígido y estructura celular uniforme, de una hoja abatible, dimensiones 900x2100 mm, color blanco. |  | 1 | 18372.29 | 18372.29
mt26pec015b | Ud | Premarco de acero galvanizado, para puerta principal de PVC de una hoja, con garras de anclaje a obra. |  | 1 | 1225.28 | 1225.28
mt13blw110 | Ud | Aerosol con 750 cm³ de espuma de poliuretano, de 25 kg/m³ de densidad, 150% de expansión, 18 N/cm² de resistencia a tracción y 20 N/cm² de resistencia a flexión, conductividad térmica 0,04 W/(mK), estable de -40°C a 100°C; aplicable con pistola. |  | 0.1 | 250.75 | 25.08
mt15sja100 | Ud | Cartucho de masilla de silicona neutra. |  | 0.2 | 95.52 | 19.1
mo019 | h | Albañil. |  | 0.689 | 79.94 | 55.08
mo111 | h | Peón de albañilería. |  | 0.689 | 52.12 | 35.91
mo017 | h | Fierrero. |  | 0.689 | 81.24 | 55.97
mo057 | h | Ayudante de fierrero. |  | 0.344 | 54.5 | 18.75
| % | Medios auxiliares |  | 2 | 19807.46 | 396.15
| % | Costes indirectos |  | 3 | 20203.61 | 606.11
Coste de mantenimiento decenal: L 1.872,87 en los primeros 10 años. |  |  |  |  | Total: | 20809.72