## Hoja 1
FDA006 | m |  | Antepecho de concreto reforzado.
Antepecho de concreto reforzado, de 1,25 m de alto y 0,2 m de ancho, realizado con concreto f'c=210 kg/cm² (3000 psi), clase de exposición F0 S0 P0 C0, tamaño máximo del agregado 12,5 mm, consistencia blanda, mezclado en obra, y fundido con medios manuales, y acero Grado 60 (fy=4200 kg/cm²), con una cuantía aproximada de 45 kg/m, montaje y desmontaje de sistema de encofrado metálico en las dos caras del muro. Incluso líquido desencofrante, para evitar la adherencia del concreto al encofrado. El precio incluye el corte, doblado y montaje de la armadura en el lugar definitivo de su colocación en obra.
Código |  | Unidad |  | Descripción | Rendimiento | Precio unitario | Importe
1 |  |  |  | Materiales
mt08eme040 |  | m² |  | Paneles metálicos de varias dimensiones, para encofrar elementos de concreto. | 0.017 | 1326.28 | 22.55
mt08dba010d |  | l |  | Agente desmoldeante, a base de aceites especiales, emulsionable en agua, para encofrados metálicos, fenólicos o de madera. | 0.075 | 46.02 | 3.45
mt07aco020d |  | Ud |  | Separador homologado para muros. | 7 | 1.62 | 11.34
mt07aco110g |  | kg |  | Acero en varillas corrugadas, Grado 60 (fy=4200 kg/cm²), de varios diámetros, según ASTM A 615. | 45.9 | 23.63 | 1084.62
mt08var050 |  | kg |  | Alambre galvanizado para atar, de 1,30 mm de diámetro. | 0.585 | 38.26 | 22.38
mt08aaa010a |  | m³ |  | Agua. | 0.057 | 38.26 | 2.18
mt01arg000i |  | m³ |  | Arena cribada. | 0.146 | 346.29 | 50.56
mt01arg001ie |  | m³ |  | Agregado grueso homogeneizado, de tamaño máximo 12,5 mm. | 0.218 | 317.9 | 69.3
mt08cem000i |  | kg |  | Cemento gris en sacos. | 94.08 | 4.16 | 391.37
[5 empty] | Subtotal materiales: |  | 1657.75
2 |  |  |  | Equipo y maquinaria
mq06hor010 |  | h |  | Mezcladora de concreto eléctrica con una capacidad de amasado de 160 l. | 0.183 | 76.52 | 14
[5 empty] | Subtotal equipo y maquinaria: |  | 14
3 |  |  |  | Mano de obra
mo044 |  | h |  | Armador de encofrados. | 0.783 | 120.22 | 94.13
mo091 |  | h |  | Ayudante de armador de encofrados. | 0.854 | 89.8 | 76.69
mo043 |  | h |  | Armador de hierro. | 0.501 | 120.22 | 60.23
mo090 |  | h |  | Ayudante de armador de hierro. | 0.637 | 89.8 | 57.2
mo113 |  | h |  | Peón de albañilería. | 0.332 | 83.2 | 27.62
mo112 |  | h |  | Peón especializado de albañilería. | 0.348 | 84.56 | 29.43
mo045 |  | h |  | Armador, en trabajos de colocación del concreto. | 0.079 | 120.22 | 9.5
mo092 |  | h |  | Ayudante de armador, en trabajos de colocación del concreto. | 0.316 | 89.8 | 28.38
[5 empty] | Subtotal mano de obra: |  | 383.18
4 |  |  |  | Herramienta menor
|  | % |  | Herramienta menor | 2 | 2054.93 | 41.1
Coste de mantenimiento decenal: L 83,84 en los primeros 10 años. |  |  |  |  | Costos directos (1+2+3+4): |  | 2096.03