## Hoja 1
FDB010 | m |  | Balaustrada.
Balaustrada recta formada por balaustres prefabricados de concreto de sección circular de 70 cm de altura y 15 cm de diámetro, pasamanos de 17x7x100 cm.
Código |  | Unidad |  | Descripción | Rendimiento | Precio unitario | Importe
1 |  |  |  | Materiales
mt20bhp010c |  | Ud |  | Balaustre circular prefabricado de concreto blanco, de 70 cm de altura y diámetro 15 cm. | 4 | 197 | 788
mt20bhp030a |  | m |  | Pasamanos prefabricado de concreto blanco de una pieza, para balaustrada, 17x7x100 cm. | 1 | 194.55 | 194.55
mt08aaa010a |  | m³ |  | Agua. | 0.016 | 38.26 | 0.61
mt01arg005a |  | t |  | Arena de cantera, para mortero mezclado en obra. | 0.12 | 515.57 | 61.87
mt08cem041i |  | kg |  | Cemento blanco en sacos. | 20 | 10.73 | 214.6
mt08cal011a |  | kg |  | Cal aérea hidratada, con un contenido total de óxido de calcio y óxido de magnesio mayor o igual al 90%, en sacos. | 20 | 11.13 | 222.6
[5 empty] | Subtotal materiales: |  | 1482.23
2 |  |  |  | Equipo y maquinaria
mq06hor010 |  | h |  | Mezcladora de concreto eléctrica con una capacidad de amasado de 160 l. | 0.083 | 76.52 | 6.35
[5 empty] | Subtotal equipo y maquinaria: |  | 6.35
3 |  |  |  | Mano de obra
mo020 |  | h |  | Albañil. | 1.011 | 115.52 | 116.79
mo113 |  | h |  | Peón de albañilería. | 1.86 | 83.2 | 154.75
[5 empty] | Subtotal mano de obra: |  | 271.54
4 |  |  |  | Herramienta menor
|  | % |  | Herramienta menor | 2 | 1760.12 | 35.2
Coste de mantenimiento decenal: L 305,20 en los primeros 10 años. |  |  |  |  | Costos directos (1+2+3+4): |  | 1795.32