## Hoja 1
FDC010 | Ud |  | Cortina metálica.
Cortina enrollable de lamas de lámina de acero galvanizado, panel ciego, 300x220 cm, acabado sendzimir, apertura manual. Incluso cerradura central con llave de seguridad.
Código |  | Unidad |  | Descripción | Rendimiento | Precio unitario | Importe
1 |  |  |  | Materiales
mt26cec010a |  | m² |  | Cortina metálica enrollable de lamas de lámina de acero galvanizado, panel ciego, de 0,6 mm de espesor, acabado sendzimir. Incluso cajón recogedor, ejes, guías, muelles y accesorios. | 7.59 | 1274.12 | 9670.57
mt26eem020 |  | Ud |  | Cerradura de seguridad al suelo para cierre enrollable. | 1 | 4214.34 | 4214.34
[5 empty] | Subtotal materiales: |  | 13884.9
2 |  |  |  | Mano de obra
mo020 |  | h |  | Albañil. | 3.325 | 115.52 | 384.1
mo113 |  | h |  | Peón de albañilería. | 3.325 | 83.2 | 276.64
mo018 |  | h |  | Fierrero. | 3.325 | 117.04 | 389.16
mo059 |  | h |  | Ayudante de fierrero. | 3.325 | 86.52 | 287.68
[5 empty] | Subtotal mano de obra: |  | 1337.58
3 |  |  |  | Herramienta menor
|  | % |  | Herramienta menor | 2 | 15222.5 | 304.45
Coste de mantenimiento decenal: L 3.415,93 en los primeros 10 años. |  |  |  |  | Costos directos (1+2+3): |  | 15526.9