## Hoja 1
FDP010 | m² |  | Persiana enrollable de lamas.
Persiana enrollable de lamas de PVC de 45 mm.
Descompuesto |  | Ud |  | Descomposición | Rend. | Precio unitario | Precio partida
mt24per010b |  | m² |  | Persiana enrollable de lamas de PVC de 45 mm de altura, equipada con todos sus accesorios (eje, polea, cinta y recogedor). | 1.1 | 480.01 | 528.01
mo010 |  | h |  | Montador. | 0.267 | 82.63 | 22.06
mo078 |  | h |  | Ayudante de montador. | 0.267 | 54.3 | 14.5
|  | % |  | Medios auxiliares | 2 | 564.57 | 11.29
|  | % |  | Costes indirectos | 3 | 575.86 | 17.28
Coste de mantenimiento decenal: L 148,29 en los primeros 10 años. | [5 empty] | Total: | 593.14