## Hoja 1
FDR020 | m² |  | Reja de aluminio.
Reja de aluminio anodizado natural compuesta por barrotes verticales de 30x15 mm, con 12 cm de separación y fijados a bastidor de 40x25 mm, montaje mediante anclaje mecánico con tacos de nylon y tornillos de acero.
Código |  | Unidad |  | Descripción | Rendimiento | Precio unitario | Importe
1 |  |  |  | Materiales
mt25rej010a |  | m² |  | Reja de aluminio anodizado natural, formada por barrotes verticales de 30x15 mm, cada 12 cm, fijados a bastidor de 40x25 mm. | 1 | 2380.35 | 2380.35
mt26aaa033a |  | Ud |  | Anclaje mecánico con taco de nylon y tornillo de acero galvanizado, de cabeza avellanada. | 4 | 8.19 | 32.76
[5 empty] | Subtotal materiales: |  | 2413.11
2 |  |  |  | Mano de obra
mo018 |  | h |  | Fierrero. | 0.316 | 117.04 | 36.98
mo059 |  | h |  | Ayudante de fierrero. | 0.253 | 86.52 | 21.89
[5 empty] | Subtotal mano de obra: |  | 58.87
3 |  |  |  | Herramienta menor
|  | % |  | Herramienta menor | 2 | 2471.98 | 49.44
Coste de mantenimiento decenal: L 176,50 en los primeros 10 años. |  |  |  |  | Costos directos (1+2+3): |  | 2521.42