## Hoja 1
FDV030 | Ud |  | Contraventana exterior de madera.
Contraventana mallorquina, exterior, de madera de pino melis para barnizar, con una hoja de lamas fijas, de 50x150 cm, colocada en ventana.
Descompuesto |  | Ud |  | Descomposición | Rend. | Precio unitario | Precio partida
mt22xcv030c |  | m² |  | Contraventana mallorquina formada por lamas fijas, de madera de pino melis para barnizar. | 0.75 | 7012.3 | 5259.23
mt22xcv031a |  | Ud |  | Accesorios, herrajes de colgar y apertura, tornillería de acero inoxidable, elementos de estanqueidad, accesorios y utillajes de mecanizado homologados, para contraventanas de madera de una hoja practicable. | 1 | 290.18 | 290.18
mo016 |  | h |  | Carpintero. | 0.254 | 81.42 | 20.68
mo056 |  | h |  | Ayudante de carpintero. | 0.254 | 54.7 | 13.89
|  | % |  | Medios auxiliares | 2 | 5583.98 | 111.68
|  | % |  | Costes indirectos | 3 | 5695.66 | 170.87
Coste de mantenimiento decenal: L 1.466,63 en los primeros 10 años. | [5 empty] | Total: | 5866.53