## Hoja 1
FLA010 | m² |  | Fachada simple de panel de lámina perfilada de acero.
Cerramiento de fachada formado por paneles de lámina perfilada nervada de acero S320 GD galvanizado de 0,6 mm espesor y 40 mm altura de cresta.
Descompuesto |  | Ud |  | Descomposición | Rend. | Precio unitario | Precio partida
mt13ccg100b |  | m² |  | Lámina perfilada nervada de acero S320 GD galvanizado de 0,6 mm espesor y 40 mm altura de cresta. | 1.05 | 173.84 | 182.53
mt13ccg020e |  | m² |  | Remate lateral de acero galvanizado, espesor 0,6 mm, desarrollo 500 mm. | 0.34 | 118.47 | 40.28
mt13ccg030d |  | Ud |  | Tornillo autorroscante de 6,5x70 mm de acero inoxidable, con arandela. | 1.5 | 13.31 | 19.97
mt13ccg040 |  | m |  | Junta de estanqueidad para láminas de acero. | 0.42 | 23.96 | 10.06
mt13ccg030f |  | Ud |  | Tornillo autorroscante de 4,2x13 mm de acero inoxidable, con arandela. | 2.05 | 1.33 | 2.73
mq08sol020 |  | h |  | Equipo y elementos auxiliares para soldadura eléctrica. | 0.115 | 51.91 | 5.97
mo051 |  | h |  | Montador de muros exteriores industriales. | 0.335 | 51.4 | 17.22
mo098 |  | h |  | Ayudante de montador de fachadas y techos de paneles metálicos. | 0.335 | 36.62 | 12.27
|  | % |  | Medios auxiliares | 2 | 291.03 | 5.82
|  | % |  | Costes indirectos | 3 | 296.85 | 8.91
Coste de mantenimiento decenal: L 33,63 en los primeros 10 años. | [5 empty] | Total: | 305.76