## Hoja 1
FRD040 |  |  | m³ | Dintel de madera aserrada.
Dintel de madera aserrada de pino insigne (Pinus radiata), de 10x10 a 15x30 cm de sección y hasta 6 m de longitud, clase resistente C-16, protección de la madera con clase de penetración NP3, trabajada en taller.
Descompuesto | Ud | Descomposición |  |  | Rend. | Precio unitario | Precio partida
mt07mee050t | m³ | Madera aserrada de pino insigne (Pinus radiata) con acabado cepillado, para dintel de 10x10 a 15x30 cm de sección y hasta 6 m de longitud, para aplicaciones estructurales, clase resistente C-16 y protección frente a agentes bióticos que se corresponde con la clase de penetración NP3 (6 mm en las caras laterales de la albura), trabajada en taller. |  |  | 1 | 9918.89 | 9918.89
mo016 | h | Carpintero. |  |  | 12.326 | 81.42 | 1003.58
mo056 | h | Ayudante de carpintero. |  |  | 6.163 | 54.7 | 337.12
| % | Medios auxiliares |  |  | 2 | 11259.59 | 225.19
| % | Costes indirectos |  |  | 3 | 11484.78 | 344.54
Coste de mantenimiento decenal: L 2.010,98 en los primeros 10 años. | [5 empty] | Total: | 11829.32