## Hoja 1
FRP010 | Ud |  | Cubrepilar.
Cubrepilar de concreto polímero de superficie pulida, de color gris, de 30x30 cm.
Descompuesto |  | Ud |  | Descomposición | Rend. | Precio unitario | Precio partida
mt09moe010c |  | m³ |  | Mortero de cemento CEM II/B-P 32,5 N, hidrófugo, tipo M-15, confeccionado en obra con 450 kg/m³ de cemento y una proporción en volumen 1/3. | 0.002 | 3409.83 | 6.82
mt20wwa040 |  | kg |  | Adhesivo cementoso flexible y de gran adherencia. | 0.54 | 13.63 | 7.36
mt20aho030a |  | Ud |  | Cubrepilar de concreto polímero de superficie pulida, de color gris, de 30x30 cm, con anclaje metálico de acero inoxidable. | 1 | 577 | 577
mo019 |  | h |  | Albañil. | 0.21 | 79.94 | 16.79
mo111 |  | h |  | Peón de albañilería. | 0.21 | 52.12 | 10.95
|  | % |  | Medios auxiliares | 2 | 618.92 | 12.38
|  | % |  | Costes indirectos | 3 | 631.3 | 18.94
Coste de mantenimiento decenal: L 58,52 en los primeros 10 años. | [5 empty] | Total: | 650.24