## Hoja 1
FRZ010 | m | Zócalo.
Zócalo de concreto polímero de superficie pulida, de color blanco, de 5x10 cm.
Descompuesto |  | Ud | Descomposición | Rend. | Precio unitario | Precio partida
mt09moe010c |  | m³ | Mortero de cemento CEM II/B-P 32,5 N, hidrófugo, tipo M-15, confeccionado en obra con 450 kg/m³ de cemento y una proporción en volumen 1/3. | 0.002 | 3409.83 | 6.82
mt20wwa040 |  | kg | Adhesivo cementoso flexible y de gran adherencia. | 0.626 | 13.63 | 8.53
mt20zhp010g |  | m | Zócalo de concreto polímero de superficie pulida, de color blanco, de 5x10 cm, con anclaje metálico de acero inoxidable. | 1.05 | 273.55 | 287.23
mt20wwa025 |  | m | Perfil de espuma de polietileno, de 6 mm de diámetro, para relleno de juntas. | 0.15 | 10.63 | 1.59
mt20wwa035 |  | Ud | Bote de imprimación para masillas (250 cm³). | 0.015 | 145.82 | 2.19
mt20wwa030 |  | Ud | Bote de masilla de poliuretano impermeable (310 cm³). | 0.029 | 143.09 | 4.15
mo019 |  | h | Albañil. | 0.313 | 79.94 | 25.02
mo111 |  | h | Peón de albañilería. | 0.313 | 52.12 | 16.31
|  | % | Medios auxiliares | 2 | 351.84 | 7.04
|  | % | Costes indirectos | 3 | 358.88 | 10.77
Coste de mantenimiento decenal: L 59,14 en los primeros 10 años. |  |  |  |  | Total: | 369.65