## Hoja 1
FVI010 | m² | Vidrio impreso.
Vidrio impreso incoloro, 11 mm.
Descompuesto |  | Ud | Descomposición | Rend. | Precio unitario | Precio partida
mt21vim130i |  | m² | Vidrio impreso translúcido, incoloro, de 11 mm de espesor. | 1.012 | 1395.91 | 1412.66
mt21vva010 |  | m | Sellado de juntas mediante la aplicación con pistola de silicona sintética incolora. | 3.5 | 23.17 | 81.1
mt21vva021 |  | Ud | Material auxiliar para la colocación de vidrios. | 1 | 34.34 | 34.34
mo054 |  | h | Vidriero. | 0.345 | 86.34 | 29.79
mo108 |  | h | Ayudante de vidriero. | 0.345 | 58.64 | 20.23
|  | % | Medios auxiliares | 2 | 1578.12 | 31.56
|  | % | Costes indirectos | 3 | 1609.68 | 48.29
Coste de mantenimiento decenal: L 381,33 en los primeros 10 años. |  |  |  |  | Total: | 1657.97