## Hoja 1
FVT010 | m² | Luna de vidrio templado.
Luna templada incolora, de 8 mm de espesor.
Descompuesto |  | Ud | Descomposición | Rend. | Precio unitario | Precio partida
mt21vtt011c |  | m² | Luna templada incolora, de 8 mm de espesor, incluso p/p de herrajes de fijación. | 1.006 | 762.02 | 766.59
mt21vva015 |  | Ud | Cartucho de silicona sintética incolora de 310 ml (rendimiento aproximado de 12 m por cartucho). | 0.29 | 65.96 | 19.13
mt21vva021 |  | Ud | Material auxiliar para la colocación de vidrios. | 1.5 | 34.34 | 51.51
mo054 |  | h | Vidriero. | 0.557 | 86.34 | 48.09
mo108 |  | h | Ayudante de vidriero. | 0.557 | 58.64 | 32.66
|  | % | Medios auxiliares | 2 | 917.98 | 18.36
|  | % | Costes indirectos | 3 | 936.34 | 28.09
Coste de mantenimiento decenal: L 135,02 en los primeros 10 años. |  |  |  |  | Total: | 964.43