## Hoja 1
FVT020 | Ud |  | Puerta de vidrio templado.
Puerta de vidrio templado incoloro, de 2090x896 mm y 10 mm de espesor.
Descompuesto |  | Ud |  | Descomposición | Rend. | Precio unitario | Precio partida
mt21vtp010c |  | Ud |  | Puerta de vidrio templado incoloro, de 2090x896 mm y 10 mm de espesor. | 1 | 1791.25 | 1791.25
mt21vts010 |  | Ud |  | Herrajes, piezas metálicas, accesorios; pernios alto y bajo; puntos de giro alto y bajo; tapa, caja y mecanismo de freno; cerradura con llave y manija; incluso pequeño material auxiliar, para puertas de vidrio templado. | 1 | 6140.62 | 6140.62
mo054 |  | h |  | Vidriero. | 5.086 | 86.34 | 439.13
mo108 |  | h |  | Ayudante de vidriero. | 5.086 | 58.64 | 298.24
|  | % |  | Medios auxiliares | 2 | 8669.24 | 173.38
|  | % |  | Costes indirectos | 3 | 8842.62 | 265.28
Coste de mantenimiento decenal: L 1.275,11 en los primeros 10 años. | [5 empty] | Total: | 9107.9