## Hoja 1
FZP040 | m² |  | Red antipájaros.
Red antipájaros formada por malla de polietileno de 75x75 mm, sujeta con cable de acero galvanizado y anclada al soporte, para proteger los huecos de hasta 8 m², evitando el acceso de gaviotas al edificio.
Código |  | Unidad |  | Descripción | Rendimiento | Precio unitario | Importe
1 |  |  |  | Materiales
mt41ave040a |  | m² |  | Red antipájaros formada por malla de polietileno de 75x75 mm, estable frente a los rayos UV, para proteger los huecos por donde acceden gaviotas al edificio. | 1.05 | 23.82 | 25.01
mt41ave041 |  | m |  | Cable desnudo de acero galvanizado, de 2 mm de diámetro, para la sujeción de la red antipájaros a los sistemas de fijación. | 2 | 9.39 | 18.78
mt41ave042 |  | Ud |  | Material auxiliar para la formación de un punto de sujeción entre la red antipájaros y el soporte, compuesto por dos fijaciones de aluminio para sujetar la red al cable, un gancho de acero galvanizado, dos tuercas de tensión de acero galvanizado y un anclaje para la colocación sobre el soporte. | 4 | 151.65 | 606.6
[5 empty] | Subtotal materiales: |  | 650.39
2 |  |  |  | Mano de obra
mo020 |  | h |  | Albañil. | 0.232 | 115.52 | 26.8
mo113 |  | h |  | Peón de albañilería. | 0.232 | 83.2 | 19.3
[5 empty] | Subtotal mano de obra: |  | 46.1
3 |  |  |  | Herramienta menor
|  | % |  | Herramienta menor | 2 | 696.49 | 13.93
Coste de mantenimiento decenal: L 284,17 en los primeros 10 años. |  |  |  |  | Costos directos (1+2+3): |  | 710.42