## Hoja 1
HEA020 | Ud |  | Recibido de bañera.
Recibido de bañera de longitud superior a 1 m y formación de faldón con ladrillo cerámico hueco sencillo, recibido con mortero de cemento, confeccionado en obra, dosificación 1:6.
Código |  | Unidad |  | Descripción | Rendimiento | Precio unitario | Importe
1 |  |  |  | Materiales
mt04lvc010a |  | Ud |  | Ladrillo cerámico hueco sencillo, para revestir, 24x11,5x4 cm, densidad 780 kg/m³. | 30 | 5.79 | 173.7
mt08aaa010a |  | m³ |  | Agua. | 0.008 | 35.66 | 0.29
mt01arg005a |  | t |  | Arena de cantera, para mortero mezclado en obra. | 0.026 | 480.74 | 12.5
mt08cem000i |  | kg |  | Cemento gris en sacos. | 3.975 | 3.88 | 15.42
mt01ara010 |  | m³ |  | Arena de 0 a 5 mm de diámetro, limpia. | 0.2 | 381.92 | 76.38
[5 empty] | Subtotal materiales: |  | 278.29
2 |  |  |  | Equipo y maquinaria
mq06hor010 |  | h |  | Mezcladora de concreto eléctrica con una capacidad de amasado de 160 l. | 0.013 | 72.08 | 0.94
[5 empty] | Subtotal equipo y maquinaria: |  | 0.94
3 |  |  |  | Mano de obra
mo020 |  | h |  | Albañil. | 2.562 | 97.68 | 250.26
mo113 |  | h |  | Peón de albañilería. | 2.622 | 70.34 | 184.43
[5 empty] | Subtotal mano de obra: |  | 434.69
4 |  |  |  | Herramienta menor
|  | % |  | Herramienta menor | 2 | 713.92 | 14.28
[5 empty] | Costos directos (1+2+3+4): |  | 728.2