## Hoja 1
HRC020 | Ud | Gárgola cerámica.
Gárgola de cerámica vitrificada, de 100x300x100 mm; colocación con adhesivo cementoso flexible y de gran adherencia, C2 S2; y sellado e impermeabilización de la junta perimetral con masilla de poliuretano, previa aplicación de la imprimación.
Código |  |  | Unidad | Descripción | Rendimiento | Precio unitario | Importe
1 |  |  |  | Materiales
mt20wwa040 |  |  | kg | Adhesivo cementoso flexible y de gran adherencia, C2 S2. | 0.3 | 15.3 | 4.59
mt20gce010b |  |  | Ud | Gárgola de cerámica vitrificada, de 100x300x100 mm. | 1 | 578.16 | 578.16
mt20wwa035 |  |  | Ud | Cartucho de 250 cm³ de imprimación para masillas. | 0.016 | 163.66 | 2.62
mt20wwa030 |  |  | Ud | Cartucho de 310 cm³ de masilla de poliuretano impermeable. | 0.032 | 223.92 | 7.17
[5 empty] | Subtotal materiales: |  | 592.54
2 |  |  |  | Mano de obra
mo020 |  |  | h | Albañil. | 0.127 | 115.52 | 14.67
mo113 |  |  | h | Peón de albañilería. | 0.127 | 83.2 | 10.57
[5 empty] | Subtotal mano de obra: |  | 25.24
3 |  |  |  | Herramienta menor
|  |  | % | Herramienta menor | 2 | 617.78 | 12.36
Coste de mantenimiento decenal: L 88,22 en los primeros 10 años. |  |  |  |  | Costos directos (1+2+3): |  | 630.14