## Hoja 1
HRD010 | m | Dintel prefabricado.
Dintel prefabricado de concreto, de 10x5 cm.
Descompuesto |  | Ud | Descomposición | Rend. | Precio unitario | Precio partida
mt08aaa010a |  | m³ | Agua. | 0.006 | 33.24 | 0.2
mt01arg005a |  | t | Arena de cantera, para mortero mezclado en obra. | 0.005 | 446.92 | 2.23
mt08cem000i |  | kg | Cemento gris en sacos. | 1.14 | 3.62 | 4.13
mt08adt010 |  | kg | Aditivo hidrófugo para impermeabilización de morteros u concretos. | 0.023 | 26.59 | 0.61
mt20dhp010a |  | m | Dintel prefabricado de concreto, de 10x5 cm, con goterón y anclaje metálico de acero galvanizado. | 1.05 | 565.41 | 593.68
mq06hor010 |  | h | Mezcladora de concreto. | 0.011 | 32.16 | 0.35
mo019 |  | h | Albañil. | 0.262 | 79.94 | 20.94
mo111 |  | h | Peón de albañilería. | 0.291 | 52.12 | 15.17
|  | % | Medios auxiliares | 2 | 637.31 | 12.75
|  | % | Costes indirectos | 3 | 650.06 | 19.5
Coste de mantenimiento decenal: L 33,48 en los primeros 10 años. |  |  |  |  | Total: | 669.56