## Hoja 1
HRF070 | m |  | Batiente prefabricado de concreto.
Batiente prefabricado de concreto de color gris, en piezas de 500x250x50 mm, con goterón y anclaje metálico de acero inoxidable en su cara inferior, empotrado en las jambas; recibido con mortero de cemento, confeccionado en obra, con aditivo hidrófugo, dosificación 1:4, sobre el que se introducen los anclajes metálicos; y rejuntado entre piezas y de las uniones con los muros con mortero de juntas especial para prefabricados de concreto. Incluso protector hidrófugo en base acuosa, para tratamiento superficial hidrofugante.
Código |  | Unidad |  | Descripción | Rendimiento | Precio unitario | Importe
1 |  |  |  | Materiales
mt08aaa010a |  | m³ |  | Agua. | 0.006 | 38.26 | 0.23
mt01arg005a |  | t |  | Arena de cantera, para mortero mezclado en obra. | 0.01 | 515.57 | 5.16
mt08cem000i |  | kg |  | Cemento gris en sacos. | 2.375 | 4.16 | 9.88
mt08adt010 |  | kg |  | Aditivo hidrófugo para impermeabilización de morteros u concretos. | 0.048 | 30.61 | 1.47
mt20vhp010a |  | m |  | Batiente prefabricado de concreto de color gris, en piezas de 500x250x50 mm, con goterón y anclaje metálico de acero inoxidable en su cara inferior. | 1.05 | 385.44 | 404.71
mt09mcr235 |  | kg |  | Mortero de juntas para prefabricados de concreto y piedra artificial, compuesto de cemento, agregados, pigmentos y aditivos especiales. | 0.038 | 61.06 | 2.32
mt28pcs010a |  | l |  | Protector hidrófugo en base acuosa, incoloro, autolimpiable, repelente del agua y la suciedad, para tratamiento superficial hidrofugante, para aplicar con brocha sobre superficies de piedra natural o piedra artificial. | 0.625 | 272.84 | 170.53
[5 empty] | Subtotal materiales: |  | 594.3
2 |  |  |  | Equipo y maquinaria
mq06hor010 |  | h |  | Mezcladora de concreto eléctrica con una capacidad de amasado de 160 l. | 0.006 | 76.52 | 0.46
[5 empty] | Subtotal equipo y maquinaria: |  | 0.46
3 |  |  |  | Mano de obra
mo020 |  | h |  | Albañil. | 0.268 | 115.52 | 30.96
mo113 |  | h |  | Peón de albañilería. | 0.331 | 83.2 | 27.54
[5 empty] | Subtotal mano de obra: |  | 58.5
4 |  |  |  | Herramienta menor
|  | % |  | Herramienta menor | 2 | 653.26 | 13.07
Coste de mantenimiento decenal: L 93,29 en los primeros 10 años. |  |  |  |  | Costos directos (1+2+3+4): |  | 666.33