## Hoja 1
HRL040 | m | Batiente de aluminio.
Batiente de lámina plegada de aluminio anodizado en color natural, con un espesor mínimo de 15 micras, espesor 1,2 mm, desarrollo 95 mm y 2 pliegues, con goterón, empotrado en las jambas; colocación con adhesivo bituminoso de aplicación en frío; y sellado de las juntas entre piezas y de las uniones con los muros con sellador adhesivo monocomponente.
Código |  |  | Unidad | Descripción | Rendimiento | Precio unitario | Importe
1 |  |  |  | Materiales
mt20wwr010 |  |  | kg | Adhesivo bituminoso de aplicación en frío, para láminas metálicas. | 0.095 | 185.99 | 17.67
mt20vme010aa |  |  | m | Batiente de lámina plegada de aluminio anodizado en color natural, con un espesor mínimo de 15 micras, espesor 1,2 mm, desarrollo 95 mm y 2 pliegues, con goterón. | 1 | 127.38 | 127.38
mt22www010d |  |  | Ud | Cartucho de 290 ml de sellador adhesivo monocomponente, neutro, superelástico, a base de polímero MS, color transparente, con resistencia a la intemperie y a los rayos UV y elongación hasta rotura 750%. | 0.2 | 147.37 | 29.47
[5 empty] | Subtotal materiales: |  | 174.52
2 |  |  |  | Mano de obra
mo020 |  |  | h | Albañil. | 0.204 | 115.52 | 23.57
mo113 |  |  | h | Peón de albañilería. | 0.102 | 83.2 | 8.49
[5 empty] | Subtotal mano de obra: |  | 32.06
3 |  |  |  | Herramienta menor
|  |  | % | Herramienta menor | 2 | 206.58 | 4.13
Coste de mantenimiento decenal: L 29,50 en los primeros 10 años. |  |  |  |  | Costos directos (1+2+3): |  | 210.71