## Hoja 1
HRP010 | Ud |  | Cubrepilar de concreto polímero.
Cubrepilar de concreto polímero de superficie pulida, color a elegir, de 300x300 mm, con anclaje metálico de acero inoxidable y grava adherida a la superficie en su cara inferior; colocación con adhesivo cementoso flexible y de gran adherencia, C2 S2 sobre una capa de regularización de mortero de cemento, confeccionado en obra, con aditivo hidrófugo, dosificación 1:3, sobre el que se introducen los anclajes metálicos.
Código |  | Unidad |  | Descripción | Rendimiento | Precio unitario | Importe
1 |  |  |  | Materiales
mt08aaa010a |  | m³ |  | Agua. | 0.006 | 38.26 | 0.23
mt01arg005a |  | t |  | Arena de cantera, para mortero mezclado en obra. | 0.007 | 515.57 | 3.61
mt08cem000i |  | kg |  | Cemento gris en sacos. | 2.25 | 4.16 | 9.36
mt08adt010 |  | kg |  | Aditivo hidrófugo para impermeabilización de morteros u concretos. | 0.045 | 30.61 | 1.38
mt20wwa040 |  | kg |  | Adhesivo cementoso flexible y de gran adherencia, C2 S2. | 0.96 | 15.3 | 14.69
mt20aho030i |  | Ud |  | Cubrepilar de concreto polímero de superficie pulida, color a elegir, de 300x300 mm, con anclaje metálico de acero inoxidable y grava adherida a la superficie en su cara inferior. | 1 | 968.12 | 968.12
[5 empty] | Subtotal materiales: |  | 997.39
2 |  |  |  | Equipo y maquinaria
mq06hor010 |  | h |  | Mezcladora de concreto eléctrica con una capacidad de amasado de 160 l. | 0.006 | 76.52 | 0.46
[5 empty] | Subtotal equipo y maquinaria: |  | 0.46
3 |  |  |  | Mano de obra
mo020 |  | h |  | Albañil. | 0.319 | 115.52 | 36.85
mo113 |  | h |  | Peón de albañilería. | 0.37 | 83.2 | 30.78
[5 empty] | Subtotal mano de obra: |  | 67.63
4 |  |  |  | Herramienta menor
|  | % |  | Herramienta menor | 2 | 1065.48 | 21.31
Coste de mantenimiento decenal: L 97,81 en los primeros 10 años. |  |  |  |  | Costos directos (1+2+3+4): |  | 1086.79