## Hoja 1
HYA020 | m² | Ayudas de albañilería para reposición de instalaciones.
Repercusión por m² de superficie rehabilitada de obra, de ayudas de cualquier trabajo de albañilería, necesarias para la reposición de la infraestructura común de telecomunicaciones (ICT) formada por: acometida, canalizaciones y registro de enlace, recintos, canalizaciones y registros principales y secundarios, registros de terminación de red, canalización interior de usuario, registros de paso y registros de toma, con un grado de complejidad medio, en edificio multifamiliar, incluida parte proporcional de elementos comunes. Incluso material auxiliar para la correcta ejecución de los trabajos.
Código |  | Unidad | Descripción | Rendimiento | Precio unitario | Importe
1 |  |  | Materiales
mt09pye010b |  | m³ | Pasta de yeso de construcción B1. | 0.015 | 3671.08 | 55.07
mt08aaa010a |  | m³ | Agua. | 0.006 | 38.26 | 0.23
mt01arg005a |  | t | Arena de cantera, para mortero mezclado en obra. | 0.016 | 515.57 | 8.25
mt08cem000i |  | kg | Cemento gris en sacos. | 2.5 | 4.16 | 10.4
mt08adt010 |  | kg | Aditivo hidrófugo para impermeabilización de morteros u concretos. | 0.05 | 30.61 | 1.53
|  |  |  | Subtotal materiales: |  | 75.48
2 |  |  | Equipo y maquinaria
mq05per010 |  | h | Perforadora con corona diamantada y soporte, por vía húmeda. | 0.006 | 621 | 3.73
|  |  |  | Subtotal equipo y maquinaria: |  | 3.73
3 |  |  | Mano de obra
mo020 |  | h | Albañil. | 0.023 | 115.52 | 2.66
mo113 |  | h | Peón de albañilería. | 0.059 | 83.2 | 4.91
|  |  |  | Subtotal mano de obra: |  | 7.57
4 |  |  | Herramienta menor
|  | % | Herramienta menor | 4 | 86.78 | 3.47
|  |  |  | Costos directos (1+2+3+4): |  | 90.25