## Hoja 1
HYR010 | Ud | Recibido de plato de ducha.
Recibido de plato de ducha de cualquier medida.
Descompuesto |  |  | Ud | Descomposición | Rend. | Precio unitario | Precio partida
mt04lvc010a |  |  | Ud | Ladrillo cerámico hueco sencillo, para revestir, 24x11,5x4 cm. | 12 | 2.42 | 29.04
mt08aaa010a |  |  | m³ | Agua. | 0.006 | 32.12 | 0.19
mt01arg005a |  |  | t | Arena de cantera, para mortero mezclado en obra. | 0.008 | 442.23 | 3.54
mt08cem000i |  |  | kg | Cemento gris en sacos. | 1.25 | 3.5 | 4.38
mt01ara010 |  |  | m³ | Arena de 0 a 5 mm de diámetro. | 0.05 | 295.31 | 14.77
mq06hor010 |  |  | h | Mezcladora de concreto. | 0.006 | 28.13 | 0.17
mo020 |  |  | h | Albañil. | 1.577 | 49.73 | 78.42
mo113 |  |  | h | Peón de albañilería. | 1.626 | 35.22 | 57.27
|  |  | % | Medios auxiliares | 2 | 187.78 | 3.76
|  |  | % | Costes indirectos | 3 | 191.54 | 5.75
[6 empty] | Total: | 197.29