## Hoja 1
HYR040 |  | Ud |  | Recibido de puertas exteriores y ventanas.
Colocación y fijación de puertas exteriores y ventanas de hasta 2 m² de superficie, mediante recibido al paramento de las patillas de anclaje con mortero de cemento, confeccionado en obra, con aditivo hidrófugo, dosificación 1:6.
Descompuesto | Ud |  | Descomposición |  | Rend. | Precio unitario | Precio partida
mt08aaa010a | m³ |  | Agua. |  | 0.006 | 32.12 | 0.19
mt01arg005a | t |  | Arena de cantera, para mortero mezclado en obra. |  | 0.016 | 442.23 | 7.08
mt08cem000i | kg |  | Cemento gris en sacos. |  | 2.5 | 3.5 | 8.75
mt08adt010 | kg |  | Aditivo hidrófugo para impermeabilización de morteros u concretos. |  | 0.05 | 25.7 | 1.29
mq06hor010 | h |  | Mezcladora de concreto. |  | 0.008 | 28.13 | 0.23
mo020 | h |  | Albañil. |  | 0.874 | 49.73 | 43.46
mo113 | h |  | Peón de albañilería. |  | 0.971 | 35.22 | 34.2
| % |  | Medios auxiliares |  | 2 | 95.2 | 1.9
| % |  | Costes indirectos |  | 3 | 97.1 | 2.91
[6 empty] | Total: | 100.01