## Hoja 1
HYT010 | m |  |  | Apertura de rozas.
Apertura y tapado de rozas con mortero de cemento, confeccionado en obra, dosificación 1:6 en mampostería, con rozadora eléctrica y carga manual de escombros sobre camión o contenedor.
Descompuesto |  | Ud | Descomposición |  | Rend. | Precio unitario | Precio partida
mt08aaa010a |  | m³ | Agua. |  | 0.006 | 32.12 | 0.19
mt01arg005a |  | t | Arena de cantera, para mortero mezclado en obra. |  | 0.008 | 442.23 | 3.54
mt08cem000i |  | kg | Cemento gris en sacos. |  | 1.25 | 3.5 | 4.38
mq06hor010 |  | h | Mezcladora de concreto. |  | 0.006 | 28.13 | 0.17
mo113 |  | h | Peón de albañilería. |  | 0.473 | 35.22 | 16.66
|  | % | Medios auxiliares |  | 2 | 24.94 | 0.5
|  | % | Costes indirectos |  | 3 | 25.44 | 0.76
[6 empty] | Total: | 26.2