## Hoja 1
IAA115 | Ud |  | Repartidor.
Repartidor de 5-2400 MHz de 2 salidas, de 57x49x26 mm, 3,9 dB de pérdidas de inserción a 862 MHz y 5,1 dB de pérdidas de inserción a 2150 MHz.
Código |  | Unidad |  | Descripción | Rendimiento | Precio unitario | Importe
1 |  |  |  | Materiales
mt40irt024a |  | Ud |  | Repartidor de 5-2400 MHz de 2 salidas, de 57x49x26 mm, 3,9 dB de pérdidas de inserción a 862 MHz y 5,1 dB de pérdidas de inserción a 2150 MHz, con conectores tipo "F". | 1 | 108.57 | 108.57
[5 empty] | Subtotal materiales: |  | 108.57
2 |  |  |  | Mano de obra
mo001 |  | h |  | Instalador de telecomunicaciones. | 0.118 | 123.93 | 14.62
mo056 |  | h |  | Ayudante de instalador de telecomunicaciones. | 0.118 | 89.97 | 10.62
[5 empty] | Subtotal mano de obra: |  | 25.24
3 |  |  |  | Herramienta menor
|  | % |  | Herramienta menor | 2 | 133.81 | 2.68
Coste de mantenimiento decenal: L 20,47 en los primeros 10 años. |  |  |  |  | Costos directos (1+2+3): |  | 136.49