## Hoja 1
IBZ021 | Ud |  | Compuerta de ducto, motorizada, para regulación de caudal.
Compuerta rectangular de ducto, motorizada, para regulación de caudal, cuerpo de aluminio, de 200x100 mm, modelo CPRC02010MTE "AIRZONE".
Descompuesto |  | Ud |  | Descomposición | Rend. | Precio unitario | Precio partida
mt42air800aa1 |  | Ud |  | Compuerta rectangular de ducto, motorizada, para regulación de caudal, cuerpo de aluminio, de 200x100 mm, modelo CPRC02010MTE "AIRZONE", con lamas y marco de refuerzo de aluminio, goma de estanqueidad de PVC y juntas del marco de refuerzo y ruedas dentadas de poliamida, motorización con alimentación a 12 Vcc por cable. | 1 | 4477.77 | 4477.77
mo005 |  | h |  | Instalador de climatización. | 0.232 | 51.4 | 11.92
mo104 |  | h |  | Ayudante de instalador de climatización. | 0.185 | 36.55 | 6.76
|  | % |  | Medios auxiliares | 2 | 4496.45 | 89.93
|  | % |  | Costes indirectos | 3 | 4586.38 | 137.59
Coste de mantenimiento decenal: L 2.125,79 en los primeros 10 años. | [5 empty] | Total: | 4723.97