## Hoja 1
ICD135 | Ud | Válvula de retención.
Válvula de retención de latón para roscar de 3/8".
Código |  |  | Unidad | Descripción | Rendimiento | Precio unitario | Importe
1 |  |  |  | Materiales
mt38dep800a |  |  | Ud | Válvula de retención de latón para roscar de 3/8". | 1 | 333.77 | 333.77
[5 empty] | Subtotal materiales: |  | 333.77
2 |  |  |  | Mano de obra
mo004 |  |  | h | Instalador de calefacción. | 0.12 | 118.7 | 14.24
mo103 |  |  | h | Ayudante de instalador de calefacción. | 0.12 | 86.19 | 10.34
[5 empty] | Subtotal mano de obra: |  | 24.58
3 |  |  |  | Herramienta menor
|  |  | % | Herramienta menor | 2 | 358.35 | 7.17
Coste de mantenimiento decenal: L 62,14 en los primeros 10 años. |  |  |  |  | Costos directos (1+2+3): |  | 365.52