## Hoja 1
ICH020 | Ud | Hogar.
Hogar abierto a leña, potencia 9 kW, color negro.
Código |  | Unidad | Descripción | Rendimiento | Precio unitario | Importe
1 |  |  | Materiales
mt38chf020a |  | Ud | Hogar abierto a leña, de carga frontal, potencia 9 kW (7.717 kcal/h), color negro, de fundición, con cajón recoge cenizas y sistema de regulación de salida de humos. | 1 | 24010.7 | 24010.7
mt38www010 |  | Ud | Material auxiliar para instalaciones de calefacción. | 1 | 60.66 | 60.66
|  |  |  | Subtotal materiales: |  | 24071.4
2 |  |  | Mano de obra
mo004 |  | h | Instalador de calefacción. | 0.588 | 118.7 | 69.8
mo103 |  | h | Ayudante de instalador de calefacción. | 0.588 | 86.19 | 50.68
|  |  |  | Subtotal mano de obra: |  | 120.48
3 |  |  | Herramienta menor
|  | % | Herramienta menor | 2 | 24191.8 | 483.84
Coste de mantenimiento decenal: L 4.194,87 en los primeros 10 años. |  |  |  | Costos directos (1+2+3): |  | 24675.7