## Hoja 1
ICI010 | Ud | Caldera eléctrica, doméstica, para calefacción.
Caldera mural eléctrica para calefacción, potencia de 10 kW, con tres escalones de potencia de 3,3, 6,6 y 10 kW.
Código |  | Unidad | Descripción | Rendimiento | Precio unitario | Importe
1 |  |  | Materiales
mt38cme010a |  | Ud | Caldera mural eléctrica para calefacción, potencia de 10 kW, con tres escalones de potencia de 3,3, 6,6 y 10 kW, constituida por cuerpo de caldera, envolvente, vaso de expansión, bomba, termostato y todos aquellos componentes necesarios para su funcionamiento incorporados en su interior; incluso accesorios de fijación. | 1 | 30820.3 | 30820.3
mt38www010 |  | Ud | Material auxiliar para instalaciones de calefacción. | 1 | 60.66 | 60.66
|  |  |  | Subtotal materiales: |  | 30881
2 |  |  | Mano de obra
mo004 |  | h | Instalador de calefacción. | 4.774 | 123.93 | 591.64
mo103 |  | h | Ayudante de instalador de calefacción. | 4.774 | 89.97 | 429.52
|  |  |  | Subtotal mano de obra: |  | 1021.16
3 |  |  | Herramienta menor
|  | % | Herramienta menor | 2 | 31902.2 | 638.04
Coste de mantenimiento decenal: L 15.293,90 en los primeros 10 años. |  |  |  | Costos directos (1+2+3): |  | 32540.2