## Hoja 1
ICN011 | Ud | Derivación para línea frigorífica de líquido y de gas.
Derivación de línea frigorífica formada por conjunto de dos juntas, una para la línea de líquido y otra para la línea de gas, con una potencia frigorífica total menor o igual a 15 kW de las unidades interiores conectadas aguas abajo.
Código |  | Unidad | Descripción | Rendimiento | Precio unitario | Importe
1 |  |  | Materiales
mt42sam008aa |  | Ud | Conjunto de dos juntas, una para la línea de líquido y otra para la línea de gas, con una potencia frigorífica total menor o igual a 15 kW de las unidades interiores conectadas aguas abajo. | 1 | 3864.98 | 3864.98
|  |  |  | Subtotal materiales: |  | 3864.98
2 |  |  | Mano de obra
mo005 |  | h | Instalador de climatización. | 0.059 | 117.18 | 6.91
mo104 |  | h | Ayudante de instalador de climatización. | 0.059 | 85.08 | 5.02
|  |  |  | Subtotal mano de obra: |  | 11.93
3 |  |  | Herramienta menor
|  | % | Herramienta menor | 2 | 3876.91 | 77.54
Coste de mantenimiento decenal: L 1.384,06 en los primeros 10 años. |  |  |  | Costos directos (1+2+3): |  | 3954.45