## Hoja 1
ICS097 | Ud | Válvula de equilibrado.
Válvula de equilibrado estático, campo de regulación de 0,1 a 4,47 m³/h, con cuerpo de bronce, tomas para medición de presión, volante con 40 posiciones de ajuste, válvula de purga, conexiones roscadas hembra de 1/2" de diámetro y temperatura máxima de 110°C.
Código |  | Unidad | Descripción | Rendimiento | Precio unitario | Importe
1 |  |  | Materiales
mt38sth116aa |  | Ud | Válvula de equilibrado estático, campo de regulación de 0,1 a 4,47 m³/h, con cuerpo de bronce, tomas para medición de presión, volante con 40 posiciones de ajuste, válvula de purga, conexiones roscadas hembra de 1/2" de diámetro y temperatura máxima de 110°C. | 1 | 1936.55 | 1936.55
mt38www012 |  | Ud | Material auxiliar para instalaciones de calefacción y agua caliente | 0.05 | 75.82 | 3.79
|  |  |  | Subtotal materiales: |  | 1940.34
2 |  |  | Mano de obra
mo004 |  | h | Instalador de calefacción. | 0.474 | 123.93 | 58.74
|  |  |  | Subtotal mano de obra: |  | 58.74
3 |  |  | Herramienta menor
|  | % | Herramienta menor | 2 | 1999.08 | 39.98
Coste de mantenimiento decenal: L 570,94 en los primeros 10 años. |  |  |  | Costos directos (1+2+3): |  | 2039.06