## Hoja 1
IEA010 | Ud |  | Sistema de alimentación ininterrumpida (SAI).
Sistema de alimentación ininterrumpida Off-Line, de 0,4 kVA de potencia, para alimentación monofásica, compuesto por rectificador de corriente y cargador de batería, batería, inversor estático electrónico, supervisor de red y conmutador. Incluso accesorios necesarios para su correcta instalación.
Código |  | Unidad |  | Descripción | Rendimiento | Precio unitario | Importe
1 |  |  |  | Materiales
mt35sai010aa |  | Ud |  | Sistema de alimentación ininterrumpida Off-Line, de 0,4 kVA de potencia, para alimentación monofásica, compuesto por rectificador de corriente y cargador de batería, batería, inversor estático electrónico, supervisor de red y conmutador. | 1 | 8865.32 | 8865.32
[5 empty] | Subtotal materiales: |  | 8865.32
2 |  |  |  | Mano de obra
mo003 |  | h |  | Electricista. | 1.21 | 118.7 | 143.63
mo102 |  | h |  | Ayudante de electricista. | 1.21 | 86.19 | 104.29
[5 empty] | Subtotal mano de obra: |  | 247.92
3 |  |  |  | Herramienta menor
|  | % |  | Herramienta menor | 2 | 9113.24 | 182.26
Coste de mantenimiento decenal: L 6.042,08 en los primeros 10 años. |  |  |  |  | Costos directos (1+2+3): |  | 9295.5