## Hoja 1
IEM015 | Ud |  | Caja de superficie para mecanismo.
Caja universal de 1 elemento, de plástico ABS autoextinguible, libre de halógenos, de 93x93x42 mm, color blanco, con grados de protección IP30 e IK07, según IEC 60439. Instalación en superficie. Incluso tornillos de fijación al paramento.
Código |  | Unidad |  | Descripción | Rendimiento | Precio unitario | Importe
1 |  |  |  | Materiales
mt33cmg030a |  | Ud |  | Caja universal de superficie de 1 elemento, de plástico ABS autoextinguible, libre de halógenos, de 93x93x42 mm, color blanco, con grados de protección IP30 e IK07, según IEC 60439, incluso tornillos de fijación al paramento y tornillos de fijación del mecanismo. | 1 | 71.49 | 71.49
[5 empty] | Subtotal materiales: |  | 71.49
2 |  |  |  | Mano de obra
mo003 |  | h |  | Electricista. | 0.118 | 118.7 | 14.01
[5 empty] | Subtotal mano de obra: |  | 14.01
3 |  |  |  | Herramienta menor
|  | % |  | Herramienta menor | 2 | 85.5 | 1.71
Coste de mantenimiento decenal: L 4,36 en los primeros 10 años. |  |  |  |  | Costos directos (1+2+3): |  | 87.21