## Hoja 1
IEO030 | m | Canal protectora para alojamiento de cables eléctricos y de telecomunicación.
Canal protectora de PVC, color gris RAL 7035, de 16x16 mm, propiedades eléctricas: aislante, no propagador de la llama, con grados de protección IP4X e IK08, estable frente a los rayos UV y con buen comportamiento a la intemperie y frente a la acción de los agentes químicos, con 1 compartimento.
Código |  | Unidad | Descripción | Rendimiento | Precio unitario | Importe
1 |  |  | Materiales
mt35une101aa |  | m | Canal protectora de PVC, color gris RAL 7035, de 16x16 mm, propiedades eléctricas: aislante, no propagador de la llama, con grados de protección IP4X e IK08, estable frente a los rayos UV y con buen comportamiento a la intemperie y frente a la acción de los agentes químicos, suministrada en tramos de 2 m de longitud, con film de protección, para alojamiento de cables eléctricos y de telecomunicación. | 1 | 76.73 | 76.73
|  |  |  | Subtotal materiales: |  | 76.73
2 |  |  | Mano de obra
mo003 |  | h | Electricista. | 0.118 | 118.7 | 14.01
mo102 |  | h | Ayudante de electricista. | 0.059 | 86.19 | 5.09
|  |  |  | Subtotal mano de obra: |  | 19.1
3 |  |  | Herramienta menor
|  | % | Herramienta menor | 2 | 95.83 | 1.92
Coste de mantenimiento decenal: L 3,42 en los primeros 10 años. |  |  |  | Costos directos (1+2+3): |  | 97.75