## Hoja 1
IEO040 | m | Bandeja para soporte y conducción de cables eléctricos.
Bandeja perforada de PVC, color gris RAL 7035, de 60x75 mm, resistencia al impacto 5 julios, propiedades eléctricas: aislante, no propagador de la llama, estable frente a los rayos UV y con buen comportamiento a la intemperie y frente a la acción de los agentes químicos, con 1 compartimento, con soporte horizontal, de compuesto termoplástico libre de halógenos, color gris RAL 7035.
Código |  | Unidad | Descripción | Rendimiento | Precio unitario | Importe
1 |  |  | Materiales
mt35une001a |  | m | Bandeja perforada de PVC, color gris RAL 7035, de 60x75 mm, resistencia al impacto 5 julios, propiedades eléctricas: aislante, no propagador de la llama, estable frente a los rayos UV y con buen comportamiento a la intemperie y frente a la acción de los agentes químicos, suministrada en tramos de 3 m de longitud, para soporte y conducción de cables eléctricos. | 1 | 375.89 | 375.89
mt35une006a |  | Ud | Pieza de unión entre tramos de bandeja, de PVC, color gris RAL 7035, de 60 mm de altura, con tornillos con tuerca de PVC. | 0.667 | 135.05 | 90.08
mt35une015ba |  | Ud | Soporte horizontal, de compuesto termoplástico libre de halógenos, color gris RAL 7035, con tornillos con tuerca de PVC. | 0.667 | 287.53 | 191.78
|  |  |  | Subtotal materiales: |  | 657.75
2 |  |  | Mano de obra
mo003 |  | h | Electricista. | 0.314 | 118.7 | 37.27
mo102 |  | h | Ayudante de electricista. | 0.157 | 86.19 | 13.53
|  |  |  | Subtotal mano de obra: |  | 50.8
3 |  |  | Herramienta menor
|  | % | Herramienta menor | 2 | 708.55 | 14.17
Coste de mantenimiento decenal: L 25,30 en los primeros 10 años. |  |  |  | Costos directos (1+2+3): |  | 722.72