## Hoja 1
IFD065 | Ud | Torre para tanque elevado.
Torre metálica de celosía de 4,2 m de altura para tanque elevado de hasta 750 l, empotrada en dado de concreto en suelo cohesivo.
Código |  |  | Unidad | Descripción | Rendimiento | Precio unitario | Importe
1 |  |  |  | Materiales
mt37tod010a |  |  | Ud | Torre metálica de celosía de 4,2 m de altura para tanque elevado de hasta 750 l, con escalera de acceso y base de fijación del tanque de 1x1 m. | 1 | 9622.54 | 9622.54
mt10hmf110anb |  |  | m³ | Concreto simple f'c=245 kg/cm² (3500 psi), clase de exposición F0 S0 P0 C0, tamaño máximo del agregado 19 mm, consistencia blanda, premezclado, según ACI 318. | 1 | 2930.27 | 2930.27
[5 empty] | Subtotal materiales: |  | 12552.81
2 |  |  |  | Equipo y maquinaria
mq04cag010a |  |  | h | Camión con grúa de hasta 6 t. | 0.232 | 1228.34 | 284.97
mq01exn010i |  |  | h | Miniretroexcavadora sobre neumáticos, de 37,5 kW. | 0.487 | 1135.19 | 552.84
[5 empty] | Subtotal equipo y maquinaria: |  | 837.81
3 |  |  |  | Mano de obra
mo020 |  |  | h | Albañil. | 1.442 | 115.52 | 166.58
mo077 |  |  | h | Ayudante de albañil. | 1.442 | 86.35 | 124.52
[5 empty] | Subtotal mano de obra: |  | 291.1
4 |  |  |  | Herramienta menor
|  |  | % | Herramienta menor | 2 | 13681.72 | 273.63
Coste de mantenimiento decenal: L 1.395,54 en los primeros 10 años. |  |  |  |  | Costos directos (1+2+3+4): |  | 13955.35