## Hoja 1
IFI008 | Ud | Llave de paso.
Válvula de esfera de latón niquelado para roscar de 3/8".
Código |  |  | Unidad | Descripción | Rendimiento | Precio unitario | Importe
1 |  |  |  | Materiales
mt37sve010a |  |  | Ud | Válvula de esfera de latón niquelado para roscar de 3/8". | 1 | 127.93 | 127.93
mt37www010 |  |  | Ud | Material auxiliar para instalaciones de fontanería. | 1 | 42.94 | 42.94
[5 empty] | Subtotal materiales: |  | 170.87
2 |  |  |  | Mano de obra
mo008 |  |  | h | Fontanero. | 0.078 | 118.7 | 9.26
mo107 |  |  | h | Ayudante de fontanero. | 0.078 | 86.19 | 6.72
[5 empty] | Subtotal mano de obra: |  | 15.98
3 |  |  |  | Herramienta menor
|  |  | % | Herramienta menor | 2 | 186.85 | 3.74
Coste de mantenimiento decenal: L 32,40 en los primeros 10 años. |  |  |  |  | Costos directos (1+2+3): |  | 190.59