## Hoja 1
IFM005 | m | Tubería para montante, colocada superficialmente.
Tubería para montante de fontanería, colocada superficialmente y fijada al paramento, formada por tubo de polietileno reticulado (PE-Xa), serie 5, de 20 mm de diámetro exterior, PN=6 atm y 1,9 mm de espesor, suministrado en rollos. Incluso material auxiliar para montaje y sujeción a la obra, accesorios y piezas especiales.
Código |  | Unidad | Descripción | Rendimiento | Precio unitario | Importe
1 |  |  | Materiales
mt37tpu400b |  | Ud | Material auxiliar para montaje y sujeción a la obra de las tuberías de polietileno reticulado (PE-Xa), serie 5, de 20 mm de diámetro exterior. | 1 | 4.83 | 4.83
mt37tpu010bd |  | m | Tubo de polietileno reticulado (PE-Xa), serie 5, de 20 mm de diámetro exterior, PN=6 atm y 1,9 mm de espesor, suministrado en rollos, según ISO 15875-2, con el precio incrementado el 15% en concepto de accesorios y piezas especiales. | 1 | 111.2 | 111.2
|  |  |  | Subtotal materiales: |  | 116.03
2 |  |  | Mano de obra
mo008 |  | h | Fontanero. | 0.047 | 118.7 | 5.58
mo107 |  | h | Ayudante de fontanero. | 0.047 | 86.19 | 4.05
|  |  |  | Subtotal mano de obra: |  | 9.63
3 |  |  | Herramienta menor
|  | % | Herramienta menor | 2 | 125.66 | 2.51
Coste de mantenimiento decenal: L 4,49 en los primeros 10 años. |  |  |  | Costos directos (1+2+3): |  | 128.17