## Hoja 1
IFW070 | Ud |  | Caja de registro.
Caja de registro de obra de mampostería, de dimensiones interiores 63x63x125 cm, con marco y tapa de fundición, para alojamiento de la válvula.
Código |  | Unidad |  | Descripción | Rendimiento | Precio unitario | Importe
1 |  |  |  | Materiales
mt10hmf110ftb |  | m³ |  | Concreto simple f'c=315 kg/cm² (4500 psi), clase de exposición F0 S2 P1 C0, tamaño máximo del agregado 19 mm, consistencia blanda, premezclado, según ACI 318. | 0.185 | 3171.91 | 586.8
mt04lpv010a |  | Ud |  | Ladrillo cerámico perforado (panal), para revestir, 24x11,5x9 cm. | 133 | 4.11 | 546.63
mt08aaa010a |  | m³ |  | Agua. | 0.019 | 32.16 | 0.61
mt01arg005a |  | t |  | Arena de cantera, para mortero mezclado en obra. | 0.151 | 442.22 | 66.78
mt08cem000i |  | kg |  | Cemento gris en sacos. | 35.014 | 3.5 | 122.55
mt08adt010 |  | kg |  | Aditivo hidrófugo para impermeabilización de morteros u concretos. | 0.479 | 25.72 | 12.32
mt11tfa010c |  | Ud |  | Marco y tapa de fundición, 60x60 cm, para caja de registro registrable, carga de rotura 125 kN. | 1 | 1475.66 | 1475.66
[5 empty] | Subtotal materiales: |  | 2811.35
2 |  |  |  | Equipo y maquinaria
mq06hor010 |  | h |  | Mezcladora de concreto. | 0.078 | 31.81 | 2.48
[5 empty] | Subtotal equipo y maquinaria: |  | 2.48
3 |  |  |  | Mano de obra
mo020 |  | h |  | Albañil. | 2.591 | 51.8 | 134.21
mo113 |  | h |  | Peón de albañilería. | 2.722 | 36.69 | 99.87
[5 empty] | Subtotal mano de obra: |  | 234.08
4 |  |  |  | Herramienta menor
|  | % |  | Herramienta menor | 2 | 3047.91 | 60.96
Coste de mantenimiento decenal: L 155,44 en los primeros 10 años. |  |  |  |  | Costos directos (1+2+3+4): |  | 3108.87