## Hoja 1
IGA010 | Ud | Acometida de gas.
Acometida de gas, D=63 mm de polietileno de alta densidad PE 100, SDR11 de 8 m de longitud, con llave de acometida formada por válvula de esfera de latón niquelado de 2 1/2" alojada en caja de registro prefabricada de polipropileno. El precio incluye la demolición y el levantado del pavimento existente y el conexionado con la red, pero no incluye la excavación ni el relleno principal.
Código |  |  | Unidad | Descripción | Rendimiento | Precio unitario | Importe
1 |  |  |  | Materiales
mt01ara010a |  |  | m³ | Arena con granulometría de 0 a 5 mm de diámetro, limpia. | 0.64 | 409.59 | 262.14
mt43tpo011gg |  |  | m | Acometida de polietileno de alta densidad PE 100, SDR11, de 63 mm de diámetro exterior, con el precio incrementado el 30% en concepto de accesorios y piezas especiales. | 8 | 345.3 | 2762.4
mt10hmf110akc |  |  | m³ | Concreto simple f'c=210 kg/cm² (3000 psi), clase de exposición F0 S0 P0 C0, tamaño máximo del agregado 19 mm, consistencia plástica, premezclado, según ACI 318. | 0.747 | 2616.12 | 1954.24
mt43www030b |  |  | Ud | Caja de registro registrable de polipropileno, con fondo precortado, 40x40x40 cm, para instalaciones receptoras de gas. | 1 | 2661.97 | 2661.97
mt11arp050e |  |  | Ud | Tapa de PVC, para cajas de registro de gas de 40x40 cm, con cierre hermético al paso de los olores mefíticos. | 1 | 1713.15 | 1713.15
mt37sve010h |  |  | Ud | Válvula de esfera de latón niquelado para roscar de 2 1/2". | 1 | 2540.76 | 2540.76
mt43tpo012e |  |  | m | Collarín de toma en carga, de PVC, para tubo de polietileno de alta densidad de 63 mm de diámetro exterior. | 1 | 163.17 | 163.17
mt43www040 |  |  | Ud | Prueba de estanqueidad para instalación de gas. | 1 | 3182.47 | 3182.47
[5 empty] | Subtotal materiales: |  | 15240.3
2 |  |  |  | Equipo y maquinaria
mq05pdm010b |  |  | h | Compresor portátil eléctrico 5 m³/min de caudal. | 2.782 | 171.4 | 476.83
mq05mai030 |  |  | h | Martillo neumático. | 2.782 | 101.35 | 281.96
[5 empty] | Subtotal equipo y maquinaria: |  | 758.79
3 |  |  |  | Mano de obra
mo020 |  |  | h | Albañil. | 3.78 | 115.52 | 436.67
mo113 |  |  | h | Peón de albañilería. | 7.418 | 83.2 | 617.18
mo010 |  |  | h | Instalador de gas. | 24.489 | 118.7 | 2906.84
mo109 |  |  | h | Ayudante de instalador de gas. | 12.363 | 86.19 | 1065.57
[5 empty] | Subtotal mano de obra: |  | 5026.26
4 |  |  |  | Herramienta menor
|  |  | % | Herramienta menor | 4 | 21025.3 | 841.01
Coste de mantenimiento decenal: L 1.967,97 en los primeros 10 años. |  |  |  |  | Costos directos (1+2+3+4): |  | 21866.4