## Hoja 1
IGA020 | Ud | Acometida interior de gas.
Acometida interior de gas, D=2" (50 mm) de acero, de 8 m de longitud, con llave de edificio vista formada por válvula de compuerta de latón fundido.
Código |  | Unidad | Descripción | Rendimiento | Precio unitario | Importe
1 |  |  | Materiales
mt08tan010gm |  | m | Tubo de acero negro, con soldadura longitudinal por resistencia eléctrica, serie M, de 2" DN 50 mm de diámetro y 3,6 mm de espesor, con el precio incrementado el 60% en concepto de accesorios y piezas especiales. | 8 | 455.42 | 3643.36
mt37svc010o |  | Ud | Válvula de compuerta de latón fundido, para roscar, de 2". | 1 | 908.6 | 908.6
mt08tan320 |  | Ud | Material auxiliar para montaje y sujeción a la obra de las tuberías de acero negro. | 4.5 | 137.73 | 619.79
|  |  |  | Subtotal materiales: |  | 5171.75
2 |  |  | Mano de obra
mo010 |  | h | Instalador de gas. | 2.71 | 118.7 | 321.68
mo109 |  | h | Ayudante de instalador de gas. | 2.71 | 86.19 | 233.57
|  |  |  | Subtotal mano de obra: |  | 555.25
3 |  |  | Herramienta menor
|  | % | Herramienta menor | 2 | 5727 | 114.54
Coste de mantenimiento decenal: L 525,74 en los primeros 10 años. |  |  |  | Costos directos (1+2+3): |  | 5841.54