## Hoja 1
IGA030 | Ud | Conjunto de regulación.
Conjunto de regulación con gabinete, de caudal nominal 4 kg/h, para instalación receptora con contador tipo G-4.
Código |  | Unidad | Descripción | Rendimiento | Precio unitario | Importe
1 |  |  | Materiales
mt43reg110a |  | Ud | Conjunto de regulación con gabinete, de caudal nominal 4 kg/h, compuesto de: toma de presión a la entrada de 0,4 a 5 bar, válvula portamanómetro, manómetro, llave de entrada para cobre de 20/22 mm de diámetro, filtro, regulador para una presión de salida de 150 mbar con válvula de seguridad por exceso de presión incorporada situado a la entrada del contador G-4 (no incluido en este precio) y gabinete de poliéster de fibra de vidrio autoextinguible de 485x350x195 mm. | 1 | 5520.85 | 5520.85
mt43www010 |  | Ud | Material auxiliar para instalaciones de gas. | 1 | 42.94 | 42.94
|  |  |  | Subtotal materiales: |  | 5563.79
2 |  |  | Equipo y maquinaria
mq06hor010 |  | h | Mezcladora de concreto eléctrica con una capacidad de amasado de 160 l. | 0.006 | 76.52 | 0.46
|  |  |  | Subtotal equipo y maquinaria: |  | 0.46
3 |  |  | Mano de obra
mo010 |  | h | Instalador de gas. | 4.755 | 118.7 | 564.42
mo109 |  | h | Ayudante de instalador de gas. | 2.378 | 86.19 | 204.96
|  |  |  | Subtotal mano de obra: |  | 769.38
4 |  |  | Herramienta menor
|  | % | Herramienta menor | 2 | 6333.63 | 126.67
Coste de mantenimiento decenal: L 581,43 en los primeros 10 años. |  |  |  | Costos directos (1+2+3+4): |  | 6460.3