## Hoja 1
IGD120 | Ud | Tanque de gases licuados del petróleo (GLP), superficial.
Tanque homologado de gases licuados del petróleo (GLP), de superficie, de lámina de acero, de 1000 mm de diámetro y 1470 mm de longitud, con una capacidad de 1000 litros. Incluso capó abatible, boca de carga, indicador de nivel, tubo buzo para toma de gas en fase líquida, valvulería, manómetro, tapón de drenaje, accesorios de conexión, borne de toma de tierra y elementos de protección según normativa. El precio no incluye la obra civil ni la toma de tierra.
Código |  |  | Unidad | Descripción | Rendimiento | Precio unitario | Importe
1 |  |  |  | Materiales
mt43dep020aabb |  |  | Ud | Tanque homologado de gases licuados del petróleo (GLP), de superficie, de lámina de acero, de 1000 mm de diámetro y 1470 mm de longitud, con una capacidad de 1000 litros. Tratamiento exterior: granallado SA 2 1/2, imprimación antioxidante y acabado con esmalte de poliuretano color blanco. Incluso capó abatible, boca de carga, indicador de nivel magnético, tubo buzo para toma de gas en fase líquida, valvulería, manómetro, tapón de drenaje, accesorios de conexión, borne de toma de tierra y elementos de protección según normativa. | 1 | 56834.1 | 56834.1
[5 empty] | Subtotal materiales: |  | 56834.1
2 |  |  |  | Equipo y maquinaria
mq04cag010a |  |  | h | Camión con grúa de hasta 6 t. | 0.29 | 1228.34 | 356.22
[5 empty] | Subtotal equipo y maquinaria: |  | 356.22
3 |  |  |  | Mano de obra
mo010 |  |  | h | Instalador de gas. | 12.019 | 118.7 | 1426.66
mo109 |  |  | h | Ayudante de instalador de gas. | 12.019 | 86.19 | 1035.92
[5 empty] | Subtotal mano de obra: |  | 2462.58
4 |  |  |  | Herramienta menor
|  |  | % | Herramienta menor | 2 | 59652.9 | 1193.06
Coste de mantenimiento decenal: L 13.994,58 en los primeros 10 años. |  |  |  |  | Costos directos (1+2+3+4): |  | 60846