## Hoja 1
IGI025 | Ud | Colector.
Colector de cobre, con entrada de 3/4" de diámetro y cuatro derivaciones de 1/2" de diámetro, para unión roscada y manómetro de acero inoxidable. Incluso, elementos de montaje y demás accesorios necesarios para su correcto funcionamiento.
Código |  | Unidad | Descripción | Rendimiento | Precio unitario | Importe
1 |  |  | Materiales
mt43acc010c |  | Ud | Colector de cobre, con entrada de 3/4" de diámetro y cuatro derivaciones de 1/2" de diámetro, para unión roscada. | 1 | 2531.83 | 2531.83
mt43acc020 |  | Ud | Manómetro de acero inoxidable para una presión de 0 a 600 mbar, de 100 mm de diámetro, rosca de conexión de 1/2" y precisión del 0,5%. | 1 | 2900.9 | 2900.9
|  |  |  | Subtotal materiales: |  | 5432.73
2 |  |  | Mano de obra
mo010 |  | h | Instalador de gas. | 0.376 | 123.93 | 46.6
mo109 |  | h | Ayudante de instalador de gas. | 0.376 | 89.97 | 33.83
|  |  |  | Subtotal mano de obra: |  | 80.43
3 |  |  | Herramienta menor
|  | % | Herramienta menor | 2 | 5513.16 | 110.26
Coste de mantenimiento decenal: L 393,64 en los primeros 10 años. |  |  |  | Costos directos (1+2+3): |  | 5623.42