## Hoja 1
IGI025 | Ud | Colector.
Colector de cobre, con entrada de 3/4" de diámetro y cinco derivaciones de 1/2" de diámetro, para unión roscada, manómetro de acero inoxidable y llave de esfera de latón con mando de mariposa. Incluso, elementos de montaje y demás accesorios necesarios para su correcto funcionamiento.
Código |  | Unidad | Descripción | Rendimiento | Precio unitario | Importe
1 |  |  | Materiales
mt43acc010e |  | Ud | Colector de cobre, con entrada de 3/4" de diámetro y cinco derivaciones de 1/2" de diámetro, para unión roscada. | 1 | 2826.37 | 2826.37
mt43acc020 |  | Ud | Manómetro de acero inoxidable para una presión de 0 a 600 mbar, de 100 mm de diámetro, rosca de conexión de 1/2" y precisión del 0,5%. | 1 | 2900.9 | 2900.9
mt43acv060a |  | Ud | Llave de esfera de latón con mando de mariposa, con rosca cilíndrica GAS hembra-macho de 1/2" de diámetro, PN=5 bar. | 1 | 386.47 | 386.47
|  |  |  | Subtotal materiales: |  | 6113.74
2 |  |  | Mano de obra
mo010 |  | h | Instalador de gas. | 0.494 | 118.7 | 58.64
mo109 |  | h | Ayudante de instalador de gas. | 0.494 | 86.19 | 42.58
|  |  |  | Subtotal mano de obra: |  | 101.22
3 |  |  | Herramienta menor
|  | % | Herramienta menor | 2 | 6214.96 | 124.3
Coste de mantenimiento decenal: L 443,75 en los primeros 10 años. |  |  |  | Costos directos (1+2+3): |  | 6339.26