## Hoja 1
IGI025 | Ud | Colector.
Colector de cobre, con entrada de 3/4" de diámetro y cinco derivaciones de 1/2" de diámetro, para unión roscada y manómetro de acero inoxidable. Incluso, elementos de montaje y demás accesorios necesarios para su correcto funcionamiento.
Código |  | Unidad | Descripción | Rendimiento | Precio unitario | Importe
1 |  |  | Materiales
mt43acc010e |  | Ud | Colector de cobre, con entrada de 3/4" de diámetro y cinco derivaciones de 1/2" de diámetro, para unión roscada. | 1 | 2826.37 | 2826.37
mt43acc020 |  | Ud | Manómetro de acero inoxidable para una presión de 0 a 600 mbar, de 100 mm de diámetro, rosca de conexión de 1/2" y precisión del 0,5%. | 1 | 2900.9 | 2900.9
|  |  |  | Subtotal materiales: |  | 5727.27
2 |  |  | Mano de obra
mo010 |  | h | Instalador de gas. | 0.376 | 118.7 | 44.63
mo109 |  | h | Ayudante de instalador de gas. | 0.376 | 86.19 | 32.41
|  |  |  | Subtotal mano de obra: |  | 77.04
3 |  |  | Herramienta menor
|  | % | Herramienta menor | 2 | 5804.31 | 116.09
Coste de mantenimiento decenal: L 414,43 en los primeros 10 años. |  |  |  | Costos directos (1+2+3): |  | 5920.4