## Hoja 1
IGM005 | m |  | Tubería para instalación común de gas.
Tubería, para instalación común de gas, colocada superficialmente, formada por tubo de acero negro, con soldadura longitudinal por resistencia eléctrica, serie M, de 1/2" DN 15 mm de diámetro y 2,6 mm de espesor, acabada con mano de imprimación antioxidante.
Código |  | Unidad |  | Descripción | Rendimiento | Precio unitario | Importe
1 |  |  |  | Materiales
mt08tan330b |  | Ud |  | Material auxiliar para montaje y sujeción a la obra de las tuberías de acero, de 1/2" DN 15 mm. | 1 | 9.82 | 9.82
mt08tan010be |  | m |  | Tubo de acero negro, con soldadura longitudinal por resistencia eléctrica, serie M, de 1/2" DN 15 mm de diámetro y 2,6 mm de espesor, con el precio incrementado el 20% en concepto de accesorios y piezas especiales. | 1 | 93.66 | 93.66
mt27pfi030 |  | kg |  | Imprimación antioxidante con poliuretano. | 0.008 | 287.79 | 2.3
[5 empty] | Subtotal materiales: |  | 105.78
2 |  |  |  | Mano de obra
mo010 |  | h |  | Instalador de gas. | 0.423 | 118.7 | 50.21
mo109 |  | h |  | Ayudante de instalador de gas. | 0.423 | 86.19 | 36.46
[5 empty] | Subtotal mano de obra: |  | 86.67
3 |  |  |  | Herramienta menor
|  | % |  | Herramienta menor | 2 | 192.45 | 3.85
Coste de mantenimiento decenal: L 17,67 en los primeros 10 años. |  |  |  |  | Costos directos (1+2+3): |  | 196.3